## NeoPeak_bom_origin
Comment | Designator | Footprint | LibRef | Quantity
AN2051-245 | ANT1 | ANTC5020X127N | AN2051-245 | 1
10uF | C1, C6, C11 | C0402_L | C | 3
0.1uF | C2, C4, C7, C8, C12, C14, C15 | C0402_L | C | 7
1uF | C3, C10, C13 | C0402_L | C | 3
4.7uF | C5, C9 | C0402_L | C | 2
1N5819WS | D1, D2, D3 | SOD-323 | 1N5819 | 3
ESP32-PICO-V3-02-ES | IC1 | ESP32PICOV302ES | ESP32-PICO-V3-02-ES | 1
ICM-42688-P | IC2 | IIM42352 | ICM-42688-P | 1
ME6211A33M3G-N | IC3 | SOT95P280X145-3N | ME6211A33M3G-N | 1
CON-6P | JP1 | FPC0.5-WT-6P | Header 6 | 1
G | LED1 | LED0402_G | LED | 1
HDR-1X2 | Motor1 | HDR1.27-LI-2P | Header 2 | 1
BC847BVC-7 | Q1 | SOT563-6 | BC847BVC-7 | 1
AO3400A | Q2, Q4, Q5, Q6 | SOT23-3 | AO3400A | 4
AO3401A | Q3 | SOT23-3 | AO3401A | 1
10k | R1, R4, R5, R7, R8, R9, R10, R15, R21, R22, R23, R24, R26, R27, R29, R31, R33, R34 | R0402_L | R | 18
0 | R2, R25 | R0402_L | R | 2
200 | R3 | R0402_L | R | 1
12k | R6, R11 | R0402_L | R | 2
5.1k | R12, R14 | R0402_L | R | 2
10 | R13 | R0402_L | R | 1
100k | R16, R17 | R0402_L | R | 2
2k | R18 | R0402_L | R | 1
1k | R19 | R0402_L | R | 1
20k | R20, R28 | R0402_L | R | 2
0(NC) | R30 | R0402_L | R | 1
100 | R32 | R0402_L | R | 1
LCD-240x240 | S1 | LCD-240x240-FlUSH-154 | LCD-240x240 | 1
Rotary Encoder | SW1 | SIQ-02FVS3 | Rotary Encoder | 1
TF | TF1 | TF-SOCKET | TF卡座 | 1
CP2102 | U1 | QFN-28 | CP2102 | 1
MCP73831T | U2 | SOT23-5 | MCP73831T | 1
DET402 | U3 | DET402 | DET402 | 1
Type-C | USB1 | Type-C-TOP | USB-Type-C-TOP | 1